## Calculo de energia
agua ρ: | 1000
Caudal m3/s | Velocidad (m/s) | Tirante (y) | Area Barrido | Potencia (W) | % caudal al año | Horas de trabajo (h) | Potencia Disponible (kWh/año)
9.751 | 1.0743 | 1.8655 | 2.7334 | 1694.3657 | 8.3333 | 730 | 1236.887
9.255 | 1.0595 | 1.8144 | 2.5855 | 1537.5831 | 16.6667 | 1460 | 2244.8713
8.982 | 1.0511 | 1.7856 | 2.5041 | 1454.0779 | 25 | 2190 | 3184.4306
8.109 | 1.0228 | 1.6903 | 2.2439 | 1200.6174 | 33.3333 | 2920 | 3505.8029
7.756 | 1.0107 | 1.6502 | 2.1388 | 1104.1189 | 41.6667 | 3650 | 4030.0341
7.542 | 1.0031 | 1.6254 | 2.0751 | 1047.3326 | 50 | 4380 | 4587.3167
7.377 | 0.99718 | 1.6061 | 2.026 | 1004.4395 | 58.3333 | 5110 | 5132.6856
7.209 | 0.991 | 1.5862 | 1.976 | 961.5724 | 66.6667 | 5840 | 5615.5831
6.803 | 0.97558 | 1.537 | 1.8554 | 861.3662 | 75 | 6570 | 5659.1756
6.054 | 0.94507 | 1.4421 | 1.6333 | 689.3424 | 83.3333 | 7300 | 5032.1997
5.985 | 0.94211 | 1.433 | 1.6129 | 674.3496 | 91.6667 | 8030 | 5415.027
5.535 | 0.9221 | 1.3727 | 1.48 | 580.1803 | 100 | 8760 | 5082.3795
Calculo de la Energia disponible para cada caudal