## Dimensiones del modelo
Datos del Prototipo
Ancho Solera(b): | 3
Talud (z): | 1
Cof. Rugosidad(n): | 0.014
Pendiente(S0): | 0.0002
Variables de Prueba
Caudal (m3/s) | Area Hidrahulica | Perimetro Mojado | Radio Hidrahulico | Espejo de Agua (T) | Velocidad (m/s) | Tirante (y) | froude | 0.2907
6.803 | 6.9733 | 7.3473 | 0.9491 | 6.074 | 0.97558 | 1.537 | DH | 1.1481
Escala λ: | 14.2525
Resultados del Modelo
Ancho Solera(b): | 0.21049
Talud (z): | 1
Cof. Rugosidad(n): | 0.0089911
Pendiente(S0): | 0.0002
Variables de Modelo
Caudal (m3/s) | Area Hidrahulica | Perimetro Mojado | Radio Hidrahulico | Espejo de Agua (T) | Velocidad (m/s) | Tirante (y) | froude | 0.2907
0.008871 | 0.034329 | 0.51551 | 0.066592 | 0.42617 | 0.25841 | 0.10784 | DH | 0.080551
Por escala
0.008871 | 0.034329 | 0.51551 | 0.066592 | 0.42617 | 0.25841
| Lm | Lp
| 0.066251 | 0.94424
| 0.023924 | 0.34098
| 0.001533 | 0.021849
| 0.047235 | 0.67322
| 0.053983 | 0.76939
Diametro | 0.071271 | 1.0158