## Metodo 1
Proceso de calculo para Rotor
[13 empty] | DESPUES DE ITERAR |  |  |  | CP con formula |  |  |  |  | Potencia | Par
DATOS DE PARTIDA | [5 empty] | Velocidad Angular (ω) rpm | factor de inducción axial (ai) | coeficiente de rotación inducida (hi) | ángulo de inclinación (θi) rad | Producto (Qi) | Velocidad Relativa (w) | Iterando se calcula la cuerda y el angulo de ataque optimo para cada velocidad relativa. | Cuerda (c) | Angulo de Ataque (α) | Angulo de Calado (β) | Reynolds (Re) |  | dP | dp ideal | CP | Par dM
Velocidad (v) | 1.5667 |  | Partes | ri | λi
Radio (R) | 0.45 |  | 1 | 0.0225 | 0.2 | 132.9856 | 0.45073 | 4.574 | 0.9156 | 0.073642 | 1.4332 |  | 0.05157 | 8.5 | 43.96 | 56420.4919 | 0.20739 | 1.2684 | 6.1161 | 0.20739 | 0.091082 | 1.2684 | 0.091082
Palas (B) | 3 |  | 2 | 0.045 | 0.4 | 132.9856 | 0.4162 | 2.4834 | 0.79353 | 0.11259 | 1.5563 |  | 0.081649 | 7 | 38.4657 | 97000.4169 | 0.33613 | 4.1116 | 12.2321 | 0.33613 | 0.29524 | 5.38 | 0.38632
λ | 4 |  | 3 | 0.0675 | 0.6 | 132.9856 | 0.39271 | 1.8301 | 0.68692 | 0.12825 | 1.7204 |  | 0.09451 | 6.5 | 32.8575 | 124115.4551 | 0.41621 | 7.6367 | 18.3482 | 0.41621 | 0.54837 | 13.0167 | 0.93469
Velocidad Angular (n): | 132.9856 | rpm | 4 | 0.09 | 0.8 | 132.9856 | 0.37684 | 1.5299 | 0.59737 | 0.13058 | 1.9175 |  | 0.09566 | 6.5 | 27.7268 | 140023.5959 | 0.46694 | 11.4234 | 24.4643 | 0.46694 | 0.82028 | 24.4401 | 1.755
ω | 13.9262 | rad/s | 5 | 0.1125 | 1 | 132.9856 | 0.36603 | 1.366 | 0.5236 | 0.12627 | 2.1402 |  | 0.094867 | 6 | 24 | 154984.7091 | 0.5 | 15.2902 | 30.5803 | 0.5 | 1.0979 | 39.7303 | 2.8529
|  |  | 6 | 0.135 | 1.2 | 132.9856 | 0.35851 | 1.267 | 0.46316 | 0.11915 | 2.3819 |  | 0.089521 | 6 | 20.537 | 162774.0606 | 0.52224 | 19.1644 | 36.6964 | 0.52224 | 1.3761 | 58.8947 | 4.229
|  |  | 7 | 0.1575 | 1.4 | 132.9856 | 0.35318 | 1.2027 | 0.4135 | 0.1112 | 2.638 |  | 0.083487 | 6 | 17.6918 | 168124.0379 | 0.53769 | 23.0199 | 42.8125 | 0.53769 | 1.653 | 81.9146 | 5.882
| FORMULAS |  | 8 | 0.18 | 1.6 | 132.9856 | 0.34929 | 1.1589 | 0.3724 | 0.10336 | 2.9049 |  | 0.07754 | 6 | 15.3369 | 171945.7513 | 0.54875 | 26.8494 | 48.9286 | 0.54875 | 1.928 | 108.764 | 7.81
|  |  | 9 | 0.2025 | 1.8 | 132.9856 | 0.3464 | 1.1277 | 0.33807 | 0.096023 | 3.1801 |  | 0.072035 | 6 | 13.3697 | 174867.3781 | 0.55688 | 30.6531 | 55.0446 | 0.55688 | 2.2011 | 139.4171 | 10.0111
|  |  | 10 | 0.225 | 2 | 132.9856 | 0.34421 | 1.1047 | 0.3091 | 0.089331 | 3.4615 |  | 0.066965 | 6 | 11.71 | 176945.8602 | 0.563 | 34.4334 | 61.1607 | 0.563 | 2.4726 | 173.8504 | 12.4837
|  |  | 11 | 0.2475 | 2.2 | 132.9856 | 0.34251 | 1.0874 | 0.28442 | 0.083301 | 3.7479 |  | 0.062444 | 6 | 10.296 | 178652.1089 | 0.56771 | 38.1935 | 67.2768 | 0.56771 | 2.7426 | 212.044 | 15.2262
|  |  | 12 | 0.27 | 2.4 | 132.9856 | 0.34117 | 1.074 | 0.26319 | 0.077893 | 4.0382 |  | 0.060242 | 5.5 | 9.5799 | 185700.9432 | 0.5714 | 41.9366 | 73.3928 | 0.5714 | 3.0113 | 253.9806 | 18.2376
|  |  | 13 | 0.2925 | 2.6 | 132.9856 | 0.34009 | 1.0634 | 0.24478 | 0.073048 | 4.3317 |  | 0.056495 | 5.5 | 8.525 | 186806.3992 | 0.57434 | 45.6652 | 79.5089 | 0.57434 | 3.2791 | 299.6457 | 21.5167
|  |  | 14 | 0.315 | 2.8 | 132.9856 | 0.33922 | 1.0549 | 0.22868 | 0.068702 | 4.6277 |  | 0.053134 | 5.5 | 7.6025 | 187702.0496 | 0.57672 | 49.3815 | 85.625 | 0.57672 | 3.5459 | 349.0273 | 25.0626
|  |  | 15 | 0.3375 | 3 | 132.9856 | 0.33851 | 1.048 | 0.2145 | 0.064797 | 4.9259 |  | 0.050075 | 5.5 | 6.79 | 188291.3525 | 0.57867 | 53.0875 | 91.741 | 0.57867 | 3.8121 | 402.1148 | 28.8747
|  |  | 16 | 0.36 | 3.2 | 132.9856 | 0.33791 | 1.0424 | 0.20192 | 0.061276 | 5.2258 |  | 0.047354 | 5.5 | 6.0693 | 188900.8192 | 0.58028 | 56.7848 | 97.8571 | 0.58028 | 4.0775 | 458.8996 | 32.9522
|  |  | 17 | 0.3825 | 3.4 | 132.9856 | 0.33741 | 1.0376 | 0.1907 | 0.058091 | 5.5272 |  | 0.044893 | 5.5 | 5.4264 | 189411.8321 | 0.58164 | 60.4745 | 103.9732 | 0.58164 | 4.3425 | 519.374 | 37.2947
|  |  | 18 | 0.405 | 3.6 | 132.9856 | 0.33699 | 1.0336 | 0.18063 | 0.055201 | 5.8298 |  | 0.042659 | 5.5 | 4.8494 | 189844.2684 | 0.58278 | 64.1577 | 110.0893 | 0.58278 | 4.607 | 583.5317 | 41.9017
|  |  | 19 | 0.4275 | 3.8 | 132.9856 | 0.33663 | 1.0302 | 0.17155 | 0.05257 | 6.1335 |  | 0.040626 | 5.5 | 4.329 | 190213.2839 | 0.58375 | 67.8353 | 116.2053 | 0.58375 | 4.871 | 651.367 | 46.7727
|  |  | 20 | 0.45 | 4 | 132.9856 | 0.33632 | 1.0273 | 0.16332 | 0.050166 | 6.4381 |  | 0.038768 | 5.5 | 3.8575 | 190530.5841 | 0.58459 | 71.5081 | 122.3214 | 0.58459 | 5.1348 | 722.8751 | 51.9075
[18 empty] | 722.8751 | 1284.3747 |  | 51.9075
722.8751
0.58459
1284.3747
𝑛=30λ𝑣/𝜋𝑟
λ𝑖=𝜋𝑛𝑟/30𝑣

## Parte 1
Viscosidad Agua 10°
1.31e-06
Velocidad Relativa (w) | (Qi) | CL | Cuerda (c) | Reynolds | Angulo de Ataque α
1.4332 | 0.073642 | 1 | 0.073642 | 80568.4624 | 7.5 | Usando QBLADE se optiene el nuevo CL
|  | 1.4 | 0.052602 | 57548.9017 | 8.5
|  | 1.431 | 0.051462 | 56302.2099 | 8.5
|  | 1.428 | 0.05157 | 56420.4919 | 8.5

## Parte 2
Viscosidad Agua 10°
1.31e-06
Velocidad Relativa (w) | (Qi) | CL | Cuerda (c) | Reynolds | Angulo de Ataque α
1.5563 | 0.11259 | 1.35 | 0.083403 | 99084.1295 | 7 | Usando QBLADE se optiene el nuevo CL
|  | 1.379 | 0.081649 | 97000.4169 | 7
|  | 1.379 | 0.081649 | 97000.4169 | 7
|  | 1.379 | 0.081649 | 97000.4169 | 7

## Parte 3
Viscosidad Agua 10°
1.31e-06
Velocidad Relativa (w) | (Qi) | CL | Cuerda (c) | Reynolds | Angulo de Ataque α
1.7204 | 0.12825 | 1.35 | 0.095 | 124759.0167 | 6.5 | Usando QBLADE se optiene el nuevo CL
|  | 1.357 | 0.09451 | 124115.4551 | 6.5
|  | 1.357 | 0.09451 | 124115.4551 | 6.5
|  | 1.357 | 0.09451 | 124115.4551 | 6.5

## Parte 4
Viscosidad Agua 10°
1.31e-06
Velocidad Relativa (w) | (Qi) | CL | Cuerda (c) | Reynolds | Angulo de Ataque α
1.9175 | 0.13058 | 1.35 | 0.096723 | 141579.4136 | 6.5 | Usando QBLADE se optiene el nuevo CL
|  | 1.365 | 0.09566 | 140023.5959 | 6.5
|  | 1.365 | 0.09566 | 140023.5959 | 6.5
|  | 1.365 | 0.09566 | 140023.5959 | 6.5

## Parte 5
Viscosidad Agua 10°
1.31e-06
Velocidad Relativa (w) | (Qi) | CL | Cuerda (c) | Reynolds | Angulo de Ataque α
2.1402 | 0.12627 | 1.35 | 0.093532 | 152803.4428 | 6 | Usando QBLADE se optiene el nuevo CL
|  | 1.331 | 0.094867 | 154984.7091 | 6
|  | 1.331 | 0.094867 | 154984.7091 | 6
|  | 1.331 | 0.094867 | 154984.7091 | 6

## Parte 6
Viscosidad Agua 10°
1.31e-06
Velocidad Relativa (w) | (Qi) | CL | Cuerda (c) | Reynolds | Angulo de Ataque α
2.3819 | 0.11915 | 1.35 | 0.088261 | 160483.1664 | 6 | Usando QBLADE se optiene el nuevo CL
|  | 1.331 | 0.089521 | 162774.0606 | 6
|  | 1.331 | 0.089521 | 162774.0606 | 6
|  | 1.331 | 0.089521 | 162774.0606 | 6

## Parte 7
Viscosidad Agua 10°
1.31e-06
Velocidad Relativa (w) | (Qi) | CL | Cuerda (c) | Reynolds | Angulo de Ataque α
2.638 | 0.1112 | 1.35 | 0.082374 | 165882.3841 | 6 | Usando QBLADE se optiene el nuevo CL
|  | 1.332 | 0.083487 | 168124.0379 | 6
|  | 1.332 | 0.083487 | 168124.0379 | 6
|  | 1.332 | 0.083487 | 168124.0379 | 6

## Parte 8
Viscosidad Agua 10°
1.31e-06
Velocidad Relativa (w) | (Qi) | CL | Cuerda (c) | Reynolds | Angulo de Ataque α
2.9049 | 0.10336 | 1.35 | 0.076563 | 169780.5085 | 6 | Usando QBLADE se optiene el nuevo CL
|  | 1.332 | 0.077598 | 172074.8397 | 6
|  | 1.333 | 0.07754 | 171945.7513 | 6
|  | 1.333 | 0.07754 | 171945.7513 | 6

## Parte 9
Viscosidad Agua 10°
1.31e-06
Velocidad Relativa (w) | (Qi) | CL | Cuerda (c) | Reynolds | Angulo de Ataque α
3.1801 | 0.096023 | 1.35 | 0.071128 | 172665.3444 | 6 | Usando QBLADE se optiene el nuevo CL
|  | 1.333 | 0.072035 | 174867.3781 | 6
|  | 1.333 | 0.072035 | 174867.3781 | 6
|  | 1.333 | 0.072035 | 174867.3781 | 6

## Parte 10
Viscosidad Agua 10°
1.31e-06
Velocidad Relativa (w) | (Qi) | CL | Cuerda (c) | Reynolds | Angulo de Ataque α
3.4615 | 0.089331 | 1.35 | 0.066171 | 174848.7241 | 6 | Usando QBLADE se optiene el nuevo CL
|  | 1.333 | 0.067015 | 177078.6028 | 6
|  | 1.334 | 0.066965 | 176945.8602 | 6
|  | 1.334 | 0.066965 | 176945.8602 | 6

## Parte 11
Viscosidad Agua 10°
1.31e-06
Velocidad Relativa (w) | (Qi) | CL | Cuerda (c) | Reynolds | Angulo de Ataque α
3.7479 | 0.083301 | 1.35 | 0.061704 | 176534.7505 | 6 | Usando QBLADE se optiene el nuevo CL
|  | 1.334 | 0.062444 | 178652.1089 | 6
|  | 1.334 | 0.062444 | 178652.1089 | 6
|  | 1.334 | 0.062444 | 178652.1089 | 6

## Parte 12
Viscosidad Agua 10°
1.31e-06
Velocidad Relativa (w) | (Qi) | CL | Cuerda (c) | Reynolds | Angulo de Ataque α
4.0382 | 0.077893 | 1.35 | 0.057698 | 177860.2367 | 5.5 | Usando QBLADE se optiene el nuevo CL
|  | 1.292 | 0.060288 | 185844.6746 | 5.5
|  | 1.293 | 0.060242 | 185700.9432 | 5.5
|  | 1.293 | 0.060242 | 185700.9432 | 5.5

## Parte 13
Viscosidad Agua 10°
1.31e-06
Velocidad Relativa (w) | (Qi) | CL | Cuerda (c) | Reynolds | Angulo de Ataque α
4.3317 | 0.073048 | 1.35 | 0.054109 | 178919.0179 | 6 | Usando QBLADE se optiene el nuevo CL
|  | 1.334 | 0.054758 | 181064.9731 | 5.5
|  | 1.292 | 0.056538 | 186950.9861 | 5.5
|  | 1.293 | 0.056495 | 186806.3992 | 5.5

## Parte 14
Viscosidad Agua 10°
1.31e-06
Velocidad Relativa (w) | (Qi) | CL | Cuerda (c) | Reynolds | Angulo de Ataque α
4.6277 | 0.068702 | 1.35 | 0.050891 | 179776.852 | 5.5 | Usando QBLADE se optiene el nuevo CL
|  | 1.292 | 0.053175 | 187847.3298 | 5.5
|  | 1.293 | 0.053134 | 187702.0496 | 5.5
|  | 1.293 | 0.053134 | 187702.0496 | 5.5

## Parte 15
Viscosidad Agua 10°
1.31e-06
Velocidad Relativa (w) | (Qi) | CL | Cuerda (c) | Reynolds | Angulo de Ataque α
4.9259 | 0.064797 | 1.35 | 0.047998 | 180480.7482 | 5.5 | Usando QBLADE se optiene el nuevo CL
|  | 1.292 | 0.050152 | 188582.8252 | 5.5
|  | 1.294 | 0.050075 | 188291.3525 | 5.5
|  | 1.294 | 0.050075 | 188291.3525 | 5.5

## Parte 16
Viscosidad Agua 10°
1.31e-06
Velocidad Relativa (w) | (Qi) | CL | Cuerda (c) | Reynolds | Angulo de Ataque α
5.2258 | 0.061276 | 1.35 | 0.045389 | 181064.9333 | 5.5 | Usando QBLADE se optiene el nuevo CL
|  | 1.292 | 0.047427 | 189193.2353 | 5.5
|  | 1.294 | 0.047354 | 188900.8192 | 5.5
|  | 1.294 | 0.047354 | 188900.8192 | 5.5

## Parte 17
Viscosidad Agua 10°
1.31e-06
Velocidad Relativa (w) | (Qi) | CL | Cuerda (c) | Reynolds | Angulo de Ataque α
5.5272 | 0.058091 | 1.35 | 0.04303 | 181554.7487 | 5.5 | Usando QBLADE se optiene el nuevo CL
|  | 1.292 | 0.044962 | 189705.0392 | 5.5
|  | 1.294 | 0.044893 | 189411.8321 | 5.5
|  | 1.294 | 0.044893 | 189411.8321 | 5.5

## Parte 18
Viscosidad Agua 10°
1.31e-06
Velocidad Relativa (w) | (Qi) | CL | Cuerda (c) | Reynolds | Angulo de Ataque α
5.8298 | 0.055201 | 1.35 | 0.04089 | 181969.2469 | 5.5 | Usando QBLADE se optiene el nuevo CL
|  | 1.292 | 0.042725 | 190138.145 | 5.5
|  | 1.294 | 0.042659 | 189844.2684 | 5.5
|  | 1.294 | 0.042659 | 189844.2684 | 5.5

## Parte 19
Viscosidad Agua 10°
1.31e-06
Velocidad Relativa (w) | (Qi) | CL | Cuerda (c) | Reynolds | Angulo de Ataque α
6.1335 | 0.05257 | 1.35 | 0.038941 | 182322.9551 | 5.5 | Usando QBLADE se optiene el nuevo CL
|  | 1.292 | 0.040689 | 190507.7317 | 5.5
|  | 1.294 | 0.040626 | 190213.2839 | 5.5
|  | 1.294 | 0.040626 | 190213.2839 | 5.5

## Parte 20
Viscosidad Agua 10°
1.31e-06
Velocidad Relativa (w) | (Qi) | CL | Cuerda (c) | Reynolds | Angulo de Ataque α
6.4381 | 0.050166 | 1.35 | 0.03716 | 182627.0932 | 5.5 | Usando QBLADE se optiene el nuevo CL
|  | 1.292 | 0.038828 | 190825.5231 | 5.5
|  | 1.294 | 0.038768 | 190530.5841 | 5.5
|  | 1.294 | 0.038768 | 190530.5841 | 5.5